## QUOTE
|  |  |  | - | REV1 | - | OFFRE
AIRLITEC Sarl 88, rue Jean Jaures 80470 Dreuil Les Amiens France
TEL.: +33 (0) 3 22 54 83 47 FAX: +33 (0) 3 22 54 83 29
Siret: 514 488 105 00016 Code APE: 4669B
| A: | Yves CADROT |  |  | DATE: |  | 2012-07-24
Technico-commercial Instrumentation
|  | Yokogawa France |  |  | Votre reference No. :
| Att.: | 17, rue Paul Dautier - BP 267 |  |  | Notre offre No. : |  | A2012RH282
| Tel.: | 78147 Vélizy Villacoublay Cedex - France |  |  | Contact : |  | Mr. Regis Houllier
| Fax: | Phone : +33 (0)1 39 26 10 00 - Direct line : +33 (0)1 39 26 10 60 - Fax : +33 (0)1 39 26 10 65 |  |  | Tel: |  | +33 3 22 54 83 47
| Email: | E-mail : yves.cadrot@fr.yokogawa.com |  |  | Fax: |  | +33 3 22 54 83 29
| Web: |  |  |  | Email: |  | regis.houllier@airlitec.com
[5 empty] | Web: |  | www.airlitec.com |  | SKI Quotation AN120467-01 D2012RH0754
2012-07-24
| Item | Modèle | Description | Qté | Prix unit. |  | Total | Délais
[5 empty] | (EURO) |  | (EURO) | (semaines)
| 1 | SDF-M-22-135,7mm-4mm/+150mm-S-C-0-PN16-FP-DE1-0-V | Pitot Tube | 1 | 1102 |  | 1102 | 5-7 | 1377 | 40% | 826.2 | 25% | 1101.6
|  | M | Manchon à souder avec raccord à bague coupante
|  | 22 | Diamètre interne entre 100 et 1500mm
Diamètre interne: 135,7 mm ep: 4mm
Longueur collier: H=150mm (100+150 mm)
|  | S | Materiel: Inox 1.4571
|  | C | Materiel de montage: Acier carbone
|  | PN16 | Pression: PN16
|  | FP | Connexion: Flace plate pour montage vanne 3 voies
|  | DE1 | Vanne 3 voies 1.4404. max. 200°C,
|  | V | Conduite Verticale
Media : AIR -11,6°C 103Kpas abs, temp: 50°C
DP: 4,63 mbar à 780Nm3/h
Option avec PT100 intégré
| 2 | SDF-M-22-135,7mm-4mm/+150mm-S-C-0-PN16-FPK-DE1-T1/300-0-H | dito | 1 | 1297 |  |  | 5-7 | 1621 | 40% | 972.6 | 25% | 1296.8
|  | FPK | avec face plate tournée de 90°C pour installation sonde PT100
|  | T1/300 | avec sonde PT100 3 fils
Alternative en Thermique massique
| 3 | 521 501-24211 | Sonde thermique massique SS20.500 | 1 | 953.7 |  |  | 3 | 867
Longueur de sonde : 150mm
Gamme de vitesse: 0-20m/s
Gamme de température: -40°C à +85°C
2 sorties 4-20mA pour vitesse et température
Alimentation : 24Vdc
Avec calibration haute précision 1%
|  | 523565 | Connecteur 5 pins avec 5 lmètres de câbles | 1 | 38 |  |  | 3
|  | 517206 | Raccord de passage G1/2" laiton | 1 | 31 |  |  | 3
|  |  |  | Total | EURO |  | 1102
|  |  |  | Charge minimale | EURO |  | 0
|  |  |  | Extra charge et emballage | EURO |  | 0
|  |  |  | Transport | EURO
|  |  |  | Sous total | EURO |  | 1102
|  |  |  | TVA19,6% | EURO |  | 215.992
|  |  |  | Total | EURO |  | 1317.992
REMARKS:
* le délai peut varier en fonction du plan de charge de l'usine
Termes et Conditions de vente:
|  | Conditions commerciales: | Ex work Allemagne
|  | Conditions de paiement: | 30 days net
|  | Charge minimale par commande: | Euro 150 par commande (Extra charge, emballage et transport exclus).
|  | Expedition partielle: | Non autorisée.
|  | Validité: | 60 jours à partir de la date de l'offre
|  | Annulation: | Non autorisée après acceptation de la commande
(Conditions commerciales suivants Incoterms 2000.)
Regis Houllier
Directeur