## QUOTE
|  |  |  | - | REV2 | - | OFFRE
AIRLITEC Sarl 88, rue Jean Jaures 80470 Dreuil Les Amiens France
TEL.: +33 (0) 3 22 54 83 47 FAX: +33 (0) 9 70 61 16 19
Siret: 514 488 105 00016 Code APE: 4669B
| A: | Pascal BOULAY |  |  | DATE: |  | 2013-01-31
Technico Commercial
|  | Yokogawa France |  |  | Votre reference No. : |  | RQ-1581
| Att.: | 17 Rue Paul DAUTIER - BP 267 |  |  | Notre offre No. : |  | A2012RH391
| Tel.: | 78147 Vélizy Villacoublay Cedex, France |  |  | Contact : |  | Mr. Regis Houllier
| Fax: | Phone : +33 (0)1 39 26 10 00 - Direct line : +33 (0)1 39 26 11 21 - Fax : +33 (0)1 39 26 10 65 |  |  | Tel: |  | +33 3 22 54 83 47
| Email: | E-mail : pascal.boulay@fr.yokogawa.com |  |  | Fax: |  | +33 9 70 61 16 19
| Web: | Visit us at http://www.yokogawa.com/fr |  |  | Email: |  | regis.houllier@airlitec.com
[5 empty] | Web: |  | www.airlitec.com |  | SKI Quotation AN120702-02 D2012RH1081
2013-01-29
| Item | Modèle | Description | Qté | Prix unit. |  | Total | Délais
[5 empty] | (EURO) |  | (EURO) | (semaines)
Tube de Pitot application vapeur 50FT299-3 et 50FT299-4
| 1 | SDF-DF-22-159,3mm-4,5mm/+100mm-S-E-GG-PN16-KT-AC-VC-TX1/200-? |  | 2 | 1990.4 |  | 3980.8 | 5-7 | 2488 | 40% | 1492.8 | 25% | 1990.4
Pitot Tube
|  | DF | Montage conduite : Montage avec bride DN40
|  | 22 | Diamètre interne entre 100 et 1500mm
Diamètre interne: 159,3 mm ep:4,5 mm
|  | S | Materiel: Inox 1.4571
|  | E | Materiel de montage: Inox 1,4571
|  | GG | Avec butée 1.4571 (316Ti)
|  | PN16 | Pression: PN16
|  | KT | Version vapeur avec Pot à condensat compact jusque 450°C
|  | AC VC | Vanne d'arret avec montage spécifique
|  | TX1/200 | 2*PT100 2 fils sans transmetteur
|  | ? | Conduite horizontale ou verticale à définir
Media : vapeur densité : 2,58 Kg/m3 Temp: 150,5°C Pression: 482,51Kpas abs
DP: 19,40 mbar à 4500Kg/h
| 2 | S541.38.125 | Manifold 5 voies PN400 pour montage direct DP Tx | 4 | 332 |  | 1328 | 5-7 | 415 | 40% | 249 | 25% | 332
Avec equerre de montage sur conduite 2 ''
Avec adapateurs Tube T type Ermeto inox
|  |  |  | Total | EURO |  | 5308.8
|  |  |  | Charge minimale | EURO |  | 0
|  |  |  | Extra charge et emballage | EURO |  | 0
|  |  |  | Transport | EURO
|  |  |  | Sous total | EURO |  | 5308.8
|  |  |  | TVA19,6% | EURO |  | 1040.5248
|  |  |  | Total | EURO |  | 6349.3248
REMARKS:
* le délai peut varier en fonction du plan de charge de l'usine
Termes et Conditions de vente:
|  | Conditions commerciales: | Ex work Allemagne
|  | Conditions de paiement: | 30 days net
|  | Charge minimale par commande: | Euro 150 par commande (Extra charge, emballage et transport exclus).
|  | Expedition partielle: | Non autorisée.
|  | Validité: | 60 jours à partir de la date de l'offre
|  | Annulation: | Non autorisée après acceptation de la commande
(Conditions commerciales suivants Incoterms 2000.)
Regis Houllier
Directeur