## QUOTE
|  |  |  | - |  | - | OFFRE
AIRLITEC Sarl 88, rue Jean Jaures 80470 Dreuil Les Amiens France
TEL.: +33 (0) 3 22 54 83 47 FAX: +33 (0) 3 22 54 83 29
Siret: 514 488 105 00016 Code APE: 4669B
| A: | Jean-Luc COULBAULT |  |  | DATE: |  | 2013-01-31
Ecotech Consultant
725 Bd Robert Barrier
|  | 73 100 Aix les bains (France) |  |  | Votre reference No. :
| Att.: | Pôle d’entreprises spécialisées (specialized partners) |  |  | Notre offre No. : |  | A2013RH056
| Tel.: | ECOMB ab/Deltaway/ Ecotech clt/Roche technologies |  |  | Contact : |  | Mr. Regis Houllier
| Fax: | www.ecomb.se |  |  | Tel: |  | +33 3 22 54 83 47
| Email: | www.deltawayenergy.com |  |  | Fax: |  | +33 3 22 54 83 29 |  | 2013-01-31
| Web: | Mobile : (33) 06 13 16 41 34 |  |  | Email: |  | regis.houllier@airlitec.com |  | AN130074-02
[5 empty] | Web: |  | www.airlitec.com |  | D2013RH015
| Item | Modèle | Description | Qté | Prix unit. |  | Total | Délais
[5 empty] | (EURO) |  | (EURO) | (semaines)
| 1 | SDF-M-22-DN500/+50mm-S-C-0-PN40-FP-DE1-0-V |  | 1 | 1435.2 |  | 1435.2 | 6-8 | 1794 | 40% | 1076.4 | 25% | 1435.2
Tube de pitot
|  | M | Montage conduite : Manchon à souder avec raccord à bague coupante
|  | 22 | Diamètre interne entre 100 et 1500mm
Diamètre interne de conduite : 479,6mm, epaisseur: 14,2mm
Longueur pour calorifugeage: +50mm pour max 120mm
|  | S | Materiel: Inox 1.4571
|  | C | Materiel de montage: Acier carbone
|  | 0 | sans butée
|  | PN40 | Pression: PN40
|  | FP | Connexion : bride plate pour montage manifold 3 voies
|  | DE1 | Manifold 3 voies 1.4401
|  | V | Conduite verticale
DP calculée :
Medium: flue gas
· Densité: 0,8377 kg/m³
· Pression: 101,3 kPa abs.
· Température: 150 °C
· Gamme: 10000 Nm³/h
· Diff. pressure: ca. 5,36 mbar
| 2 | ACCU433-1BA02-1AB1-Z---Y02-F12 | Transmetteur de pression differentiel | 1 | 1312.8 |  | 1312.8 | 6-8 | 1641 | 40% | 984.6 | 25% | 1312.8
Gamme: 1 à 20mbar
Cellule de mesure: inox
Process connection: M10
Sans approbation
Sans afficheur
Preconfiguré : gamme : 0-5,36mbar racine carrée
Sortie: 4-20mA
Pour information:
| 3 | Solution avec Pitot + sonde PT100 intégrée + Transmetteur multivariable : |  | 1 | 4872.2667 |  |  | 6-8 | 2161 | 40% | 1296.6 | 25% | 1728.8
[9 empty] | 2947 | 20% | 2357.6 | 25% | 3143.4667
|  |  |  | Total | EURO |  | 2748
|  |  |  | Charge minimale | EURO |  | 0
|  |  |  | Extra charge et emballage | EURO |  | 0
|  |  |  | Transport | EURO
|  |  |  | Sous total | EURO |  | 2748
|  |  |  | TVA19,6% | EURO |  | 538.608
|  |  |  | Total | EURO |  | 3286.608
REMARQUES:
* le délai peut varier en fonction du plan de charge de l'usine
Termes et Conditions de vente:
|  | Conditions commerciales: | Ex Work Monchengladbach Allemagne
|  | Conditions de paiement: | 30 jours net
|  | Charge minimale par commande: | Euro 150 par commande (Extra charge, emballage et transport exclus).
|  | Expédition partielle: | Non autorisée.
|  | Validité: | 60 jours à partir de la date de l'offre
|  | Annulation: | Non autorisée après acceptation de la commande
(Conditions commerciales suivants Incoterms 2000.)
Regis Houllier
Directeur