## Feuil1
Conversion Volume normal et volume réel
Flow calculation:
Flow (m3/h) = 0.828 x PI*(diameter)2 /4(mm) x Velocity (m/s) x 0.0036
[7 empty] | Air + HC |  | Nat. Gas + HC
| Conversion |  | inverse |  |  | PF | 0.829 |  | 0.633
Avec: | Volume Normal (m3/h) | 42 | Volume réel (m3/h) : | 800 |  | PI | 3.1415 |  | 3.1415
TN=293K | Température (°C) | 20 | Pression (Bar abs) | 0.0005 |  | Diameter | 206.5 | mm | 206.5
T = 273K+Takt [°C] | Pression (Bar abs) | 1.0132 | Température (°C) | 20 |  | Velocity | 60 | m/s | 60
PN = 1,01325 bar | Volume réel (m3/h) : | 42 | Volume Normal (m3/h) | 0.39477 |  | Constant | 0.0036 |  | 0.0036
P = Pabs |  |  | Diamètre de conduite (mm) | 39 |  | Flow (m3/h) | 5996.8815 |  | 4579.0422
|  |  | Profil factor: | 0.75
Exemple: |  |  | Vitesse Normal (m/s): | 0.12246 | PF Calculation: |  | AIR +HC |  | Nat. Gas + HC
Mesure avec 6bar (abs) à 40°C, VN = 1000m^3/h: | [5 empty] | PI | 3.1415 |  | 3.1415
[6 empty] | Diameter | 206.5 | mm | 206.5
TN=293K | [5 empty] | Velocity | 60 | m/s | 78.5
T = 273K+40 = 313K | [5 empty] | Constant | 0.0036 |  | 0.0036
PN = 1,01325 bar | [5 empty] | Flow (m3/h) | 5997 | m3/h | 5997
P = 6 bar | [5 empty] | PF | 0.82902 |  | 0.63364
VR=180,4 m^3/h