## Feuil1
DN500: | Diamètre intérieur : |  | 486mm
| Facteur de profile : |  | 0.85
Flow calculation:
Flow (m3/h) = PF x PI*(diameter)2 /4(mm) x Velocity (m/s) x 0.0036
|  | Media | AIR
|  | PF | 0.85
|  | PI | 3.1415
|  | Diameter | 486 | mm
|  | Velocity | 20 | Nm/s
|  | Constant | 0.0036
|  | Flow | 11352.7489 | Nm3/h